## 1.招标控制价封面
| 屋顶风机风管修补 |  |  | 工程
招 标 控 制 价
招标控制价 | (小写)： | 104775元
| (大写)： | 壹拾万肆仟柒佰柒拾伍元整
招 标 人： |  |  | 中介机构：
| (单位盖章) |  |  | (单位资质专用章)
法定代表人 |  |  | 法定代表人
或其授权人： |  |  | 或其授权人：
| (签字或盖章) |  |  | (签字或盖章)
编 制 人： |  |  | 复 核 人：
| （造价专业人员签字盖专用章） |  |  | （造价专业人员签字盖专用章）
编制时间： |  |  | 复核时间：

## 2.工程项目招标控制价汇总表
工程项目招标控制价汇总表
工程名称：屋顶风机风管修补 |  | 第 1 页 共 1 页
序号 | 内容 | 金额(元) | 其 中
|  |  | 安全文明 施工费(元) | 规费(元)
一 | 单位工程汇总 | 104775.35 | 4710 | 11597
1 | 屋顶风机风管修补 | 104775.35 | 4710 | 11597
二 | 未纳入单位工程费的其他费用[1+2+3+4]
1 | 整体措施项目清单
2 | 整体其他项目清单
3 | 规费
4 | 税金
总 计[ 一 + 二 ] |  | 104775.35 | 4710 | 11597

## 3.单位工程招标控制价汇总表
单位工程招标控制价汇总表
工程名称：屋顶风机风管修补
单位工程名称：屋顶风机风管修补 |  |  |  | 单位：元
序号 | 汇 总 内 容 | (建筑装饰工程) 清单控制价汇总 | () 清单控制价汇总 | 金额小计
1 | 分部分项工程量清单 | 79593 |  | 79592.67
2 | 措施项目清单 | 4935 |  | 4934.71
2.1 | 组织措施项目清单 | 4935 |  | 4934.71
其中 | 安全文明施工费 |  |  | 4709.79
2.2 | 技术措施项目清单
3 | 其他项目清单 | - | -
4 | 规费 | 11597 |  | 11596.79
5 | 税金 | 8651 |  | 8651.18
合计=1+2+3+4+5 |  |  |  | 104775.35

## 4.专业工程招标控制价计算表
专业工程招标控制价计算表
单位工程及专业工程名称：屋顶风机风管修补-建筑装饰工程 |  |  | 第 1 页 共 1 页
序号 | 费用名称 | 计算公式 | 金额（元）
1 | 分部分项工程量清单 |  | 79592.67
2 | 措施项目清单 |  | 4934.71
2.1 | 组织措施项目清单 |  | 4934.71
2.2 | 技术措施项目清单
3 | 其他项目清单
4 | 规费 |  | 11596.79
5 | 税金 |  | 8651.18
合计=1+2+3+4+5 |  |  | 104775.35

## 5.表1-2分部分项工程量清单与计价表(资格后审专用)
表1-2 分部分项工程量清单及计价表( 号清单)
单位工程及专业工程名称：屋顶风机风管修补-建筑装饰工程 | [8 empty] | 第 1 页 共 1 页
序号 | 项目编码 | 项目名称 | 项目特征 描述 | 计量 单位 | 工程量 | 综合单价 (元) | 合价 (元) | 其中 |  |  | 备注
[8 empty] | 人工费 | 机械费 | 管理费
|  | 油漆处理 |  |  |  |  | 66263 | 45499 | 0 | 6141
1 | 011608001002 | 铲除油漆面 | 金属面脱漆铲除 | m2 | 1919 | 6.56 | 12589 | 10056 |  | 1362
2 | 011405001004 | 金属面油漆 | 1、金属面 银粉漆 遍数2遍 2、金属面防锈漆一遍 | m2 | 1919 | 27.97 | 53674 | 35444 |  | 4778
|  | 风管更换面积（12F顶楼） |  |  |  |  | 1400 | 0 | 0 | 0
3 | 011506001002 | 风管更换面积（12F顶楼） | 风管更换面积（12F顶楼） | 处 | 5 | 280 | 1400
|  | 帆布 |  |  |  |  | 11930 | 4957 | 0 | 669
4 | 011506001003 | 帆布 | 帆布 | m2 | 320 | 37.28 | 11930 | 4957 |  | 669
合 计 | [6 empty] | 79593 | 50456 |  | 6810

## 6.组织措施项目清单及计价表
组织措施项目清单及计价表
工程名称：屋顶风机风管修补
单位工程及专业工程名称：屋顶风机风管修补-建筑装饰工程 |  |  | 第 1 页 共 1 页
序号 | 项目名称 | 计算基础 | 费率(%) | 金额(元)
1 | 安全文明施工费 | 定额人工费+定额机械费 | 10.47 | 4709.79
2 | 提前竣工增加费 | 定额人工费+定额机械费
3 | 二次搬运费 | 定额人工费+定额机械费 | 0.5 | 224.92
4 | 冬雨季施工增加费 | 定额人工费+定额机械费
5 | 行车、行人干扰增加费 | 定额人工费+定额机械费
合计 |  |  |  | 4934.71