## 表1-1-1 工程项目报价汇总表
工程项目报价汇总表
工程名称：杭州市富阳区第一人民医院口腔科改造 |  |  | 第 1 页 共 1 页
序号 | 内容 | 金额(元) | 其 中
|  |  | 安全文明 施工费(元) | 规费(元)
一 | 单位工程汇总
1 | 富阳第一医院口腔科改造
一 | 单位工程费合计
二 | 未纳入单位工程费的其他费用[1+2+3+4]
1 | 整体措施项目清单
1.1 | 组织措施项目清单
1.2 | 技术措施项目清单
2 | 整体其他项目清单
3 | 规费
4 | 税金
总报价[一+二]
总 计【一 + 二】
表-02

## 表1-1-2 单位工程报价汇总表
单位工程报价汇总表
工程名称：杭州市富阳区第一人民医院口腔科改造
单位工程名称：杭州市富阳区第一人民医院口腔科改造 |  |  | 单位：元
序号 | 汇 总 内 容 | (房屋建筑与装饰) |  | (通用安装工程)
|  | 清单控制价汇总 |  | 清单控制价汇总
一 | 分部分项工程量清单
二 | 措施项目清单（1+2）
1 | 组织措施项目清单
2 | 技术措施项目清单
三 | 其他项目清单 | - |  | -
四 | 规费
五 | 税金[（一+二+三+四）*费率] | - |  | -
六 | 总报价（一+二+三+四+五）
合计=一+二+三+四+五
单位工程报价汇总表
工程名称：富阳第一医院口腔科改造
单位工程名称：富阳第一医院口腔科改造 |  |  | 单位：元
金额小计

## 表1-2 分部分项工程量清单与计价表
表1-2 分部分项工程量清单及计价表( 号清单)
单位工程及专业工程名称：杭州市富阳区第一人民医院口腔科改造-房屋建筑与装饰 | [7 empty] | 第 1 页 共 2 页
序号 | 项目编码 | 项目名称 | 项目特征描述 | 计量单位 | 工程量 | 综合单价(元) | 合价(元) | 其中（元） |  |  | 备注
[8 empty] | 人工费 | 机械费 | 管理费
装修工程
1 | 011501011001 | 矮柜 | 新增诊室地柜（免漆板，L1600*H800*W600，配抽屉，柜门定制），台面15mm厚石英石台面，台面开孔 | m | 11.7
2 | 011501011002 | 矮柜 | 新增诊室矮柜（免漆板，L1000*H800*W600，配抽屉，柜门，矮柜增加储物格，柜门定制），台面15mm厚石英石台面，台面开孔 | m | 3.2
3 | 011501010001 | 吊柜 | 新增诊室吊柜（免漆板，L1600*H750*W300，柜门定制） | m | 6.4
4 | 011501010002 | 吊柜 | 新增诊室吊柜（免漆板，L2200*H750*W300，柜门定制） | m | 2.2
5 | 011210003001 | 玻璃隔断 | 10mm厚铝合金边框钢化玻璃隔断高度H2000*2500 | m2 | 5
6 | 011207001001 | 墙面装饰板 | 8mm厚纤维板饰面打胶粘贴 | m2 | 60
7 | 011407001001 | 墙面喷刷涂料 | 门诊油漆修补三遍 | m2 | 30
8 | 01B001 | 灯箱式广告牌 | 科室展示，口腔只是宣贯内容（含设计排版，发光灯箱，基层为铝合金框，面层为灯箱布，需要重新接电，放变压器，时控开关） | m2 | 49
表1-2 分部分项工程量清单及计价表( 号清单)
单位工程及专业工程名称：杭州市富阳区第一人民医院口腔科改造-房屋建筑与装饰 | [7 empty] | 第 2 页 共 2 页
序号 | 项目编码 | 项目名称 | 项目特征描述 | 计量单位 | 工程量 | 综合单价(元) | 合价(元) | 其中（元） |  |  | 备注
[8 empty] | 人工费 | 机械费 | 管理费
9 | 010801002001 | 木质门带套 | 成品套装免漆木门：1100*2200mm（含门五金，门套基层面层等） | 樘 | 1
10 | 01B002 | 凿门洞，墙面油漆铲除等拆除费用 | 凿门洞，墙面油漆铲除等拆除费用 | 项 | 1
11 | 01B003 | 卫生清理，垃圾清运 | 1.卫生清理，垃圾清运 | 项 | 1
12 | 01B004 | 成品保护 | 成品保护 | 项 | 1
13 | 01B005 | 修复修补费用 | 修复修补费用 | 项 | 1
14 | 01B006 | 材料搬运费 | 材料搬运费（三楼） | 项 | 1
15 | 01B007 | 夜间施工增加费 | 夜间施工增加费 | 项 | 1
合 计

## 表1-3-B 组织措施项目清单及计价表
施工组织措施项目清单与计价表
工程名称：杭州市富阳区第一人民医院口腔科改造
单位工程及专业工程名称：杭州市富阳区第一人民医院口腔科改造-房屋建筑与装饰 |  |  | 第 1 页 共 1 页
序号 | 项目名称 | 计算基础 | 费率(%) | 金额(元)
1 | 提前竣工增加费
2 | 二次搬运费
3 | 冬雨季施工增加费
4 | 行车、行人干扰增加费
合 计

## 表1-3-C 技术措施项目清单及计价表
表1-3-C 技术措施项目清单及计价表
工程名称：杭州市富阳区第一人民医院口腔科改造
单位工程及专业工程名称：杭州市富阳区第一人民医院口腔科改造-房屋建筑与装饰 | [7 empty] | 第 1 页 共 1 页
序号 | 项目编码 | 项目名称 | 项目特征描述 | 计量单位 | 工程量 | 综合单价(元) | 金额(元) | 其中 |  |  | 备注
[8 empty] | 人工费 | 机械费 | 管理费
[请输入分部名称]
合 计

## 表1-2 分部分项工程量清单与计价表 (2)
表1-2 分部分项工程量清单及计价表( 号清单)
单位工程及专业工程名称：杭州市富阳区第一人民医院口腔科改造-通用安装工程 | [7 empty] | 第 1 页 共 3 页
序号 | 项目编码 | 项目名称 | 项目特征描述 | 计量单位 | 工程量 | 综合单价(元) | 合价(元) | 其中（元） |  |  | 备注
[8 empty] | 人工费 | 机械费 | 管理费
安装工程
安装
1 | 031001004001 | 铜管 | 1.名称:铜管 2.规格:DN20 3.配置形式:砖、混凝土结构暗配 4.工作内容：测位、划线、打眼、埋螺栓、锯管、套丝、煨弯、配管、接地、刷漆 | m | 172
2 | 031001006001 | 塑料管 | 1.名称:PPR给水管 2.规格:De25 | m | 124
3 | 031001006002 | 塑料管 | 1.名称:PPR给水管 2.规格:De32 | m | 65
4 | 031001006003 | 塑料管 | 1.名称:PPR给水管 2.规格:De40 | m | 123
5 | 030411001001 | 配管 | 1.名称:JDG电线套管(镀锌) 2.规格:DN20 3.配置形式:砖、混凝土结构暗配 4.工作内容：测位、划线、打眼、埋螺栓、锯管、套丝、煨弯、配管、接地、刷漆 | m | 161
6 | 030411004001 | 配线 | 1.名称：铜芯塑料绝缘线 2.材质规格：BVR-2.5 3.配置形式：管内穿线 | m | 86
表1-2 分部分项工程量清单及计价表( 号清单)
单位工程及专业工程名称：杭州市富阳区第一人民医院口腔科改造-通用安装工程 | [7 empty] | 第 2 页 共 3 页
序号 | 项目编码 | 项目名称 | 项目特征描述 | 计量单位 | 工程量 | 综合单价(元) | 合价(元) | 其中（元） |  |  | 备注
[8 empty] | 人工费 | 机械费 | 管理费
7 | 030411004002 | 配线 | 1.名称：铜芯塑料绝缘线 2.材质规格：RVV-2*2.5 3.配置形式：管内穿线 | m | 75
8 | 030507006001 | 出入口控制设备 | 1、名称：门禁控制器单门 | 台 | 2
9 | 030507005001 | 出入口目标识别设备 | 1、名称：IC卡按键读卡器 | 台 | 2
10 | 030507005002 | 出入口目标识别设备 | 1、名称：出入门按钮 2、规格：86 | 台 | 2
11 | 030507007001 | 出入口执行机构设备 | 1.名称：闭门器 | 台 | 2
12 | 030507007002 | 出入口执行机构设备 | 1.名称：门禁锁 2.根据现场情况选定电动灵性锁或磁力锁，带门磁 | 台 | 2
13 | 030411006001 | 接线盒 | 1、名称：预埋86钢制接线盒 | 个 | 2
14 | 03B001 | 配件附件 | 1.门禁系统配件附件 2.含门禁管线及相关配套附件及安装 | 项 | 2
15 | 031004003001 | 洗脸盆 | 1.名称：洗脸盆 2.类型：台下式洗脸盆（非接触感应式冷热水嘴） 3.工作内容：打螺栓孔、托架安装、洗脸盆、非接触感应式冷热水嘴及附件安装、与上下水管连接、试水 | 组 | 5
表1-2 分部分项工程量清单及计价表( 号清单)
单位工程及专业工程名称：杭州市富阳区第一人民医院口腔科改造-通用安装工程 | [7 empty] | 第 3 页 共 3 页
序号 | 项目编码 | 项目名称 | 项目特征描述 | 计量单位 | 工程量 | 综合单价(元) | 合价(元) | 其中（元） |  |  | 备注
[8 empty] | 人工费 | 机械费 | 管理费
16 | Z031004020001 | 容积式热交换器 | 1.名称：小厨宝 2.类型：10L 3.就位、稳固、附件安装、水压试验 | 台 | 5
17 | 030502012001 | 信息插座 | 1.名称：单口信息插座 2.含白面板 | 个 | 30
18 | 030502019001 | 双绞线缆测试 | 1.名称：测试 4对双绞线缆 | 链路 | 30
19 | Z030502021001 | 过路盒 | 1.名称:钢制接线盒 2.安装形式:暗装 | 个 | 33
20 | 03B002 | 拆除 | 1.名称:机电专业拆除及搬运 | 项 | 1
21 | 03B003 | 开槽开孔及修复 | 1.名称:开槽开孔及修复 | 项 | 1
合 计

## 表1-3-B 组织措施项目清单及计价表 (2)
施工组织措施项目清单与计价表
工程名称：杭州市富阳区第一人民医院口腔科改造
单位工程及专业工程名称：杭州市富阳区第一人民医院口腔科改造-通用安装工程 |  |  | 第 1 页 共 1 页
序号 | 项目名称 | 计算基础 | 费率(%) | 金额(元)
1 | 提前竣工增加费
2 | 二次搬运费
3 | 冬雨季施工增加费
4 | 行车、行人干扰增加费
合 计

## 表1-3-C 技术措施项目清单及计价表 (2)
表1-3-C 技术措施项目清单及计价表
工程名称：杭州市富阳区第一人民医院口腔科改造
单位工程及专业工程名称：杭州市富阳区第一人民医院口腔科改造-通用安装工程 | [7 empty] | 第 1 页 共 1 页
序号 | 项目编码 | 项目名称 | 项目特征描述 | 计量单位 | 工程量 | 综合单价(元) | 金额(元) | 其中 |  |  | 备注
[8 empty] | 人工费 | 机械费 | 管理费
技术措施
1 | 031301017001 | 脚手架搭拆 | 1.脚手架搭拆（综合） | 项 | 1
合 计