## Sheet1
感染楼一楼CT机房改造屏蔽工程费用清单
序号 | 项目名称 | 品牌 | 规格 | 项目特征 | 单位 | 数量 | 综合单价 | 总价
1 | 墙面特殊抹灰 |  |  | 60mm硫酸钡墙面 | m² | 80
2 | 水泥砂浆楼地面 |  |  | 40mm硫酸钡墙面 | m² | 35
3 | 吊顶天棚 |  |  | 3mm铅板 | m² | 37
4 | 电缆沟槽 |  |  | 3mm铅板 | m² | 4
5 | 防辐射电动感应移门 （门洞2.15*1.53） |  |  | 机房电动防护移门 ： 1.洞口尺寸：1400mm*2200mm； 2.门体规格：匹配门洞； 3.门体材质：冷拉铝合金载骨架，底层4.0mmpb轻板，中层防护板，饰面层0.8mm厚防静电喷塑板（含不锈钢包边）； 4.开启方式：直线推拉式； 5.其他配置，轨道自动升降； | 樘 | 1
6 | 机房医用电动控制系统 |  |  | 1、进口防护门专用电动装置，自由控速； 2、红外防夹、遇阻反弹； 3、配置控制开关和遥控器 | 套 | 1
7 | 防辐射电动感应移门装饰门套 |  |  | 1.墙身厚度：240mm墙； 2.门洞规格：1400mm*2200mm； 3.门套材质：木基层.粘4.0mmpb铅板.0.8mm厚发纹304不锈钢饰面. | 套 | 1
8 | 工作人员平开防护门 |  |  | 手动平开防护门； 1.洞口尺寸：按实际尺寸. 2.门体规格：按实际尺寸. 3.门体材质：冷拉铝合金承载骨架.底层4.0mmpb铅板，中层防护板，饰面层0.8mm防静电喷塑板（含不锈钢包边）； 4.开启方式：平开； | 樘 | 1
9 | 门套 |  |  | 1.墙身厚度 :240mm墙： 2.窗洞规格：按实际尺寸； 3.窗套材质：木基层，0.8mm厚发纹304不锈钢饰面。 | 樘 | 1
10 | 固定玻璃 |  |  | 规格：800*1400铅当量4.0mmpb；厚度：2cm | 片 | 1
11 | 金属门窗套（外框） |  |  | 1.墙身厚度 :240mm墙： 2.窗洞规格：800*1200； 3.框架铝合金.内层4.0mmpb铅板. | 套 | 1
12 | 金属门窗套（内框） |  |  | 1.墙身厚度 :240mm墙： 2.窗洞规格：按实际尺寸； 3.窗套材质：木基层，0.8mm厚发纹304不锈钢饰面。 | 套 | 1
13 | 合计